## Sheet1
项目 | 安装方式 | 尺寸 | 产品 | 规格参数和功能要求
一楼曲面LED屏 | 嵌入式安装 | 弧长7040mm， 弦长6902mm， 拱高601mm， 弧度:0.69, 高度2400mm， 厚度80mm | LED曲面屏单元板 | 1.▲投标产品LED屏像素点间距≤2.0mm，模组分辨率（W×H）：160×80；模组尺寸（mm）：320×160； 2.▲显示单元的色彩还原准确性指标Δ≤0.1（提供表面具有CMA、ilac-MRA、CNAS标识的检测报告为证）； 3.失控点数：<=0.000001，盲点率≤0.000001； 4.▲产品默认3840Hz刷新；（提供表面具有CMA、ilac-MRA、CNAS标识的检测报告为证）； 5.功耗无极可调，可调范围：峰值≤300-600W/㎡，平均100-200W/㎡，带电黑屏≤20W/㎡。 6.亮度均匀性≥99.9%，色度均匀性≤±0.001Cx、Cy之内。 7.▲产品在白平衡状态下点亮 10 分钟后的产品表面温度升幅≤5℃，点亮10分钟后其温度升幅≤10 ℃；（提供表面具有CMA、ilac-MRA、CNAS标识的检测报告为证） 8.▲系统具有烟雾报警、温升报警、湿度报警、电流过大报警功能，可自动处理各种应急情况，显示屏发生过流，短路等故障时，能自动切断电源，并发出报警，具有动态扫描保护功能，可显示当前屏体的工作状态、警告信息，显示各个部件的参数、盲点率。（提供表面具有CMA、ilac-MRA、CNAS标识的检测报告为证）； 9.▲显示单元具备防眩光功能，减少眼睛疲劳，符合《视觉低疲劳电子产 品评测技术规范》，通过视觉低疲劳电子产品评测。（提供表面具有CMA、ilac-MRA、CNAS标识的检测报告为证） 10.支持智能控制：产品支持分布时序开关机，减少显示屏上电瞬间对电网的冲击，同时可支持PC联网控制、远程定时开关机。 11.为确保显示系统的安全性，产品需具备支持自适应模式选择视频的加扰方法技术，需提供国家相关机构出具的技术证明资料予以证明。 12.▲系统网络支持GB/T28181、ONVIF、RTSP等协议的设备进行接入并显示视频画面。 13.▲系统网络支持MAC访问控制：只有添加在白名单中的MAC地址才允许访问，或者黑名单中的MAC地址不允许访问，并满足64路并发100Mbps转发。 14.▲为保证产品非OEM代加工产品，提供所投LED产品的3C、节能、环境认证证书。
|  |  | LED曲面屏接收卡 | 1.为确保系统安全，接收卡需软件保存双份配置参数，一份作备份（需提供CNAS、CMA标识检测报告复印件）。为便捷维护，接收卡要支持灯板flash管理、校正系数双备份，换灯板后断电再上电即用校正系数（需检测报告复印件）。防程序更新异常死锁，接收卡要支持双程序备份，出厂存两份程序（需检测报告复印件）。为系统稳定，接收卡用高密接插件接口通讯，防尘防震（需检测报告复印件）。保大屏效果，接收卡要支持色彩管理，可自由切换色域（需检测报告复印件）。系统运行安全方面，接收卡检测到电源监控异常时，能自动降低显示屏亮度（需检测报告复印件）。保大屏效果，产品要支持30bit视频输入、HDR3.0显示，符合GY/T 315—2018标准（需检测报告复印件）。 2.★为保证系统运行的安全性，要求产品可配合多功能卡，实现当温度高于设定值时自动断电，或打开风扇空调降低温度，以保证屏体安全（需提供表面具有CNAS和CMA标识的检测报告复印件） 3.★可配合多功能卡，监测自身及箱体的温度、湿度、烟雾、电源、电压、箱体门开关等关键信息。（需提供表面具有CNAS和CMA标识的检测报告复印件） 4.支持任意抽点，支持数据偏移，可轻松实现异型屏、球形屏等创意显示屏（需提供表面具有CNAS和CMA标识的检测报告复印件） 5.★为提高色彩调节的灵活性，使画面更加真实，要求接收卡支持Gamma调节，RGB独立Gamma调节技术增加调节维度，通过对“红Gamma”、“绿Gamma”、“蓝Gamma”分别进行调节，有效控制显示屏低灰不均匀、白平衡漂移等问题。（需提供表面具有CNAS和CMA标识的检测报告复印件） 6.★支持灰度精修，消除灰阶跳变，使灰阶过渡顺滑流畅。（需提供表面具有CNAS和CMA标识的检测报告复印件） 7.★支持定制金属保护壳，支持金手指接口（DDR2 SODIMM接口），可集成至转接板或显示单元，使显示屏模组高度集成化，显示屏单元板和结构设计更多样灵活。（需提供表面具有CNAS和CMA标识的检测报告复印件） 8.连续工作时间：7*24小时不间断，LED平均无故障工作时间MTBF≥15万小时，故障平均修复时间MTTR不超过1分钟，系统可用度≥99.9%（需提供表面具有CNAS和CMA标识的检测报告复印件）
|  |  | LED曲面屏视频处理器 | 处理器需支持视频画面缩放、漫游等操作（需CNAS+CMA检测报告复印件）；支持广播级缩放（需检测报告复印件）；视频图像切换不刷黑，无缝切换，时间≤2ms（需检测报告复印件）；具备HDCP2.2技术（需检测报告复印件）；可调节色域坐标、灰阶亮度等，色温调整精度在100K以内（需检测报告复印件）；带液晶面板，可实时显示多种信息（需检测报告复印件）；支持前面板按键锁定，防误操作，支持画面冻结（需检测报告复印件）；连续工作7*24小时无故障，MTBF≥15万小时，MTTR≤1分钟，系统可用度≥99.9%（需检测报告复印件）；支持HDR等，输出多种色彩空间（需检测报告复印件）；支持断电保护功能（需检测报告复印件）；支持屏幕除湿功能（需检测报告复印件）；视频信号接入至画面输出时间≤40ms（需检测报告复印件）；支持快捷点屏功能（需检测报告复印件）；通过系统端软件支持坏点检测（需检测报告复印件）；支持精确颜色管理（需检测报告复印件）。
一楼大路演LED屏 | 嵌入式安装 | 高度2400mm 宽度6080mm 深度80mm 离地安装高度400mm | LED单元板 | 1.▲投标产品LED屏像素点间距≤2.0mm，模组分辨率（W×H）：160×80；模组尺寸（mm）：320×160； 2.▲显示单元的色彩还原准确性指标Δ≤0.1（提供表面具有CMA、ilac-MRA、CNAS标识的检测报告为证）； 3.失控点数：<=0.000001，盲点率≤0.000001； 4.▲产品默认3840Hz刷新；（提供表面具有CMA、ilac-MRA、CNAS标识的检测报告为证）； 5.功耗无极可调，可调范围：峰值≤300-600W/㎡，平均100-200W/㎡，带电黑屏≤20W/㎡。 6.亮度均匀性≥99.9%，色度均匀性≤±0.001Cx、Cy之内。 7.▲产品在白平衡状态下点亮 10 分钟后的产品表面温度升幅≤5℃，点亮10分钟后其温度升幅≤10 ℃；（提供表面具有CMA、ilac-MRA、CNAS标识的检测报告为证） 8.▲系统具有烟雾报警、温升报警、湿度报警、电流过大报警功能，可自动处理各种应急情况，显示屏发生过流，短路等故障时，能自动切断电源，并发出报警，具有动态扫描保护功能，可显示当前屏体的工作状态、警告信息，显示各个部件的参数、盲点率。（提供表面具有CMA、ilac-MRA、CNAS标识的检测报告为证）； 9.▲显示单元具备防眩光功能，减少眼睛疲劳，符合《视觉低疲劳电子产 品评测技术规范》，通过视觉低疲劳电子产品评测。（提供表面具有CMA、ilac-MRA、CNAS标识的检测报告为证） 10.支持智能控制：产品支持分布时序开关机，减少显示屏上电瞬间对电网的冲击，同时可支持PC联网控制、远程定时开关机。 11.为确保显示系统的安全性，产品需具备支持自适应模式选择视频的加扰方法技术，需提供国家相关机构出具的技术证明资料予以证明。 12.▲系统网络支持GB/T28181、ONVIF、RTSP等协议的设备进行接入并显示视频画面。 13.▲系统网络支持MAC访问控制：只有添加在白名单中的MAC地址才允许访问，或者黑名单中的MAC地址不允许访问，并满足64路并发100Mbps转发。 14.▲为保证产品非OEM代加工产品，提供所投LED产品的3C、节能、环境认证证书。
|  |  | LED接收卡 | 1.为确保系统安全，接收卡需软件保存双份配置参数，一份作备份（需提供CNAS、CMA标识检测报告复印件）。为便捷维护，接收卡要支持灯板flash管理、校正系数双备份，换灯板后断电再上电即用校正系数（需检测报告复印件）。防程序更新异常死锁，接收卡要支持双程序备份，出厂存两份程序（需检测报告复印件）。为系统稳定，接收卡用高密接插件接口通讯，防尘防震（需检测报告复印件）。保大屏效果，接收卡要支持色彩管理，可自由切换色域（需检测报告复印件）。系统运行安全方面，接收卡检测到电源监控异常时，能自动降低显示屏亮度（需检测报告复印件）。保大屏效果，产品要支持30bit视频输入、HDR3.0显示，符合GY/T 315—2018标准（需检测报告复印件）。 2.★为保证系统运行的安全性，要求产品可配合多功能卡，实现当温度高于设定值时自动断电，或打开风扇空调降低温度，以保证屏体安全（需提供表面具有CNAS和CMA标识的检测报告复印件） 3.★可配合多功能卡，监测自身及箱体的温度、湿度、烟雾、电源、电压、箱体门开关等关键信息。（需提供表面具有CNAS和CMA标识的检测报告复印件） 4.支持任意抽点，支持数据偏移，可轻松实现异型屏、球形屏等创意显示屏（需提供表面具有CNAS和CMA标识的检测报告复印件） 5.★为提高色彩调节的灵活性，使画面更加真实，要求接收卡支持Gamma调节，RGB独立Gamma调节技术增加调节维度，通过对“红Gamma”、“绿Gamma”、“蓝Gamma”分别进行调节，有效控制显示屏低灰不均匀、白平衡漂移等问题。（需提供表面具有CNAS和CMA标识的检测报告复印件） 6.★支持灰度精修，消除灰阶跳变，使灰阶过渡顺滑流畅。（需提供表面具有CNAS和CMA标识的检测报告复印件） 7.★支持定制金属保护壳，支持金手指接口（DDR2 SODIMM接口），可集成至转接板或显示单元，使显示屏模组高度集成化，显示屏单元板和结构设计更多样灵活。（需提供表面具有CNAS和CMA标识的检测报告复印件） 8.连续工作时间：7*24小时不间断，LED平均无故障工作时间MTBF≥15万小时，故障平均修复时间MTTR不超过1分钟，系统可用度≥99.9%（需提供表面具有CNAS和CMA标识的检测报告复印件）
|  |  | LED屏视频处理器 | 处理器需支持视频画面缩放、漫游等操作（需CNAS+CMA检测报告复印件）；支持广播级缩放（需检测报告复印件）；视频图像切换不刷黑，无缝切换，时间≤2ms（需检测报告复印件）；具备HDCP2.2技术（需检测报告复印件）；可调节色域坐标、灰阶亮度等，色温调整精度在100K以内（需检测报告复印件）；带液晶面板，可实时显示多种信息（需检测报告复印件）；支持前面板按键锁定，防误操作，支持画面冻结（需检测报告复印件）；连续工作7*24小时无故障，MTBF≥15万小时，MTTR≤1分钟，系统可用度≥99.9%（需检测报告复印件）；支持HDR等，输出多种色彩空间（需检测报告复印件）；支持断电保护功能（需检测报告复印件）；支持屏幕除湿功能（需检测报告复印件）；视频信号接入至画面输出时间≤40ms（需检测报告复印件）；支持快捷点屏功能（需检测报告复印件）；通过系统端软件支持坏点检测（需检测报告复印件）；支持精确颜色管理（需检测报告复印件）。
曲面大屏音响 | 悬挂于曲面屏上方或吸顶安装 | 定向音响3只含功放 |  | 最大声压级：83±3dB@1KHz/2m 发声角度：<15° 频率范围：100Hz-13kHz 额定功率：25W 输入接口：3.5mm AUX 电源：DC 24V 1.5A 配件：支架、电源适配器、3.5mm音频线
大路演培训会议音响 | 前面嵌入式后面壁挂 | 4*4.5"阵 列音柱4只，含功放和效果器 |  | 频率响应：100Hz-20KHz 单元数量：LF:4X4"(1"voice coil) HF:1X1"(1.75"voice coil) 额定功率：200W 推荐功放：400W 灵敏度：95dB 最大声压级：121dB 标称阻抗：4ohms 指向性：90°H X60°V 分频点：2KHz 箱体板材：多层复合夹板 箱体喷漆工艺：水性漆 保护网工艺：烤漆钢网 外壳防护等级：IP45（选购） 连接插座：2xNL4四芯插座 尺寸：631x149x195mm 重量：8.8kg 1. 4x4“超低失真圆锥全音域钕铁硼单元，1x1.75”高效能压缩高音单元 2. 60´x90´的可旋转指向性的号角 3. 无源分频网络 4. 桦木板材 5. 环保的水性漆，金属网罩作保护，网罩内附有防水，防尘的透声绵
大路演桌面话筒 |  | 触摸式会 议麦克风1套 |  | 真分集 抗干扰 不断频 1.真分集接收机,二通道独立选讯系统.能最大限度降低了断频的发生. 2.二通道独立SC频率自动搜索功能,能迅速扫描所在工作环境中干忧最少的频率并锁定. 3.每通道独立数字显示通道和频率，让使用者对主机操作一目了解，双色同步显示，关闭为橙色， 打开接通为白色。 4.主机高清全视角LCD显示屏，内容显示清淅。 5.接收机与发射机通过IR红外对频技术,一键同步对码. 6.专业演出级别的相位锁定电路,配合杂讯锁定静噪控制与数码导频技术, 当发射器关闭时，导频控制将AF信号静音以抑制噪声，同时将对应的接收机静音。保证了对干忧信号的有效阻隔. 7. 高清显示屏指示了RF和AF信号强度，电池状态，频率，频率组/频道等工作状态， 8.每个通道频率为100组计算，二组的不同频率，共为200组，同一场合叠机使用超过5台。 9.CPU的总线控制，配合数字液晶界面显示，多重噪音监测电路，特设ID身份码验证系统，使之具有超强抗干扰。 10.回输啸叫抑制减弱功能，能有效减少回输啸叫; 11.真分集无线系统是专为固定安装用途设计，提供最高的可靠性，音质和传输稳定性, 12.预设数位音频等化器 ,可模拟各种音头的音质特性.
大路演无线演讲话筒 |  | 无线手持会 议麦克风1套 |  | 1. **二通道独立选讯系统**：能最大限度降低断频的发生。 2. **二通道独立AFS频率自动搜索功能**：迅速扫描工作环境中干扰最少的频率并锁定。 3. **IR红外对频技术**：接收机与发射机通过IR红外对频技术，一键同步对码。 4. **专业演出级别的相位锁定电路**：配合杂讯锁定静噪控制与数码导频技术，当发射器关闭时，导频控制将AF信号静音以抑制噪声，同时将对应的接收机静音，有效阻隔干扰信号。 5. **背光式LED显示屏**：指示RF和AF信号强度，电池状态，分集通道指示(A/B)，频率，频率组/频道等工作状态。 6. **“音频参考压缩扩展”专利技术**：动态响应好，音质极佳。 7. **二通道UHF无线系统**：每通道100个频率可选。 8. **LCD液晶显示**：实时反馈系统工作状态。 9. **数字音码锁定技术**：有效阻隔杂讯干扰。 10. **红外线自动对频（IR）与自动选频（AFS）技术**：设定和操作更简便。 11. **话筒互换性**：2支话筒可互换使用，经久耐用，性能稳定，可选配多种类型。 12. **叠用能力**：会议环境中，可叠用5台机同时使用。
企业长廊宣传讲解音响 | 吸顶嵌入式安装 | 4只音响，无线耳夹话筒2只，功放一套。 |  | 1、二通道UHF无线系统，每通道100个频率可选； 2、配有LCD液晶显示，实时反馈系统工作状态； 3、采用数字音码锁定技术，有效阻隔使用环境中的杂讯干扰； 4、采用最新红外线自动对频（IR）与自动选频（AFS）技术，设定和操作更简便； 5、2支话筒可互换使用，经久耐用，性能更稳定，可选手持式/领夹式/头戴式/会议式 6、会议环境中，可叠用5台机同时使用。
小路演培训会议音响 | 放置于电视下方 | 2只音响，桌面话筒一只，功放一台 |  | 1.有效频率范围(-10dB)：118Hz-18kHz 2.喇叭单元:6×3"永磁体full(72mm)/0.75"(19mm)Voice-coil 3.额定阻抗(±20%): 12 Ω（可选6Ω） 4.音箱功率: 150W(AES),600W(PEAK) 5.特性灵敏度级(±2dB): 94dB/w/m 6.指定频带内的声压级: ≥115dB 、峰值: ≥121dB 7.总谐波失真：≤1% 8.覆盖角度（水平/垂直）：100°x20° 9.插座:2×NL4 speakon
会议电视 | 嵌入式安装 | 100寸2台含支架 |  | 100英寸4K分辨率（3840×2160），屏幕比例16:9，色域值94% DCI-P3，支持120Hz高刷新率，配备MEMC运动补偿，峰值亮度500-800尼特。运行内存4GB，存储内存64GB，搭载Android系统，支持Wi-Fi 6，配备人工智能语音助手。3个HDMI接口（1个HDMI 2.1，2个HDMI 2.0），2个USB 2.0接口。金属边框，屏占比≥97%，底座材质为铝合金。配备30W音响，支持杜比全景声。配备LightSensor光线传感器，支持IMAX Enhanced认证。4K分辨率搭配120Hz高刷新率和MEMC运动补偿，画面流畅清晰。智能系统功能丰富，支持多种应用扩展。可以投屏开会。
企业长廊宣传电视 | 嵌入式安装 | 55寸8台含支架 |  | 屏幕尺寸55英寸，4K超高清（3840×2160）120Hz或144Hz，Android系统，2GB运行内存+32GB存储，背光方式直下式。色域DCI-P3色域。音响功率10W 多个HDMI接口（含HDMI 2.1），USB接口，金属全面屏，屏占比≥96%，支持人工智能语音控制。